## Feuille 1
TEI420 | U | Projecteur sur rail électrifié monophasé.
Projecteur d'aluminium injecté, de couleur blanche finition mat texturisé, avec tige en aluminium anodisé finition brillante et boîtier électrique en composé thermoplastique, non réglable, de 15 W, alimentation à 220/240 V et 50-60 Hz, de 40 de diamètre et 110 mm de hauteur, avec lampe LED non remplaçable, température de couleur 3000 K, optique constitué de réflecteur à rendement élevé, faisceau de lumière extensif 24°, indice de reproduction chromatique supérieure à 90, flux lumineux 1146 lumens, degré de protection IP20. Installation sur rail électrifié monophasé. Le prix ne comprend pas le rail électrifié monophasé.
Code interne |  | Désignation | Quantité | Unité | Prix unitaire | Prix total
mt34lle285e |  | Projecteur pour rail électrifié monophasé, d'aluminium injecté, de couleur blanche finition mat texturisé, avec tige en aluminium anodisé finition brillante et boîtier électrique en composé thermoplastique, non réglable, de 15 W, alimentation à 220/240 V et 50-60 Hz, de 40 de diamètre et 110 mm de hauteur, avec lampe LED non remplaçable, température de couleur 3000 K, optique constitué de réflecteur à rendement élevé, faisceau de lumière extensif 24°, indice de reproduction chromatique supérieure à 90, flux lumineux 1146 lumens, degré de protection IP20. | 1 | U | 136758 | 136758
mo003 |  | Compagnon professionnel III/CP2 électricien. | 0.122 | h | 1775.06 | 216.56
mo102 |  | Ouvrier professionnel II/OP électricien. | 0.122 | h | 1105.43 | 134.86
|  | Frais de chantier des unités d'ouvrage | 2 | % | 137110 | 2742.2
Coût d'entretien décennal: 55.940,82F CFA les 10 premières années. |  |  |  |  | Montant total HT: | 139852