## Feuille 1
TGA030 | U | Ensemble de régulation.
Ensemble de régulation avec armoire, de débit nominal 4 kg/h, pour installation réceptrice avec compteur type G-4.
Code interne |  | Désignation | Quantité | Unité | Prix unitaire | Prix total
mt43reg110a |  | Ensemble de régulation avec armoire, de débit nominal 4 kg/h, composé de: prise de pression à l'entrée de 0,4 à 5 bar, vanne porte-manomètre, manomètre, robinet avant compteur pour cuivre de 20/22 mm de diamètre, filtre, régulateur pour une pression de sortie de 150 mbar avec vanne de sécurité pression incorporée situé à l'entrée du compteur G-4 (non compris dans ce prix) et armoire de polyester en fibre de verre autoextinguible de 485x350x195 mm. | 1 | U | 152979 | 152979
mt43www010 |  | Produits complémentaires pour installations de gaz. | 1 | U | 1189.84 | 1189.84
mq06hor010 |  | Bétonnière électrique avec une capacité de gâchage de 160 l. | 0.006 | h | 1670.13 | 10.02
mo010 |  | Compagnon professionnel III/CP2 installateur de gaz. | 4.938 | h | 1819.81 | 8986.22
mo109 |  | Ouvrier professionnel II/OP installateur de gaz. | 2.469 | h | 1133.3 | 2798.12
|  | Frais de chantier des unités d'ouvrage | 2 | % | 165963.2 | 3319.26
Coût d'entretien décennal: 15.235,43F CFA les 10 premières années. |  |  |  |  | Montant total HT: | 169282.46