## Feuille 1
TGE080 | U | Abri pour batterie de bouteilles de gaz de pétrole liquéfiés (GPL).
Abri de tôle en acier galvanisé pour le stockage d'une batterie de 10 bouteilles (5 de service et 5 de réserve), de 35 kg de capacité unitaire de gaz de pétrole liquéfiés (GPL).
Code interne |  | Désignation | Quantité | Unité | Prix unitaire | Prix total
mt43bbg060d |  | Abri en tôle d'acier galvanisé, de 3900x500x1600 mm, avec deux portes et grilles de ventilation, pour le stockage de 10 bouteilles de gaz de pétrole liquéfiés (GPL) (5 de service et 5 de réserve), placées en ligne. | 1 | U | 777162 | 777162
mo010 |  | Compagnon professionnel III/CP2 installateur de gaz. | 3.054 | h | 1775.06 | 5421.03
mo109 |  | Ouvrier professionnel II/OP installateur de gaz. | 3.054 | h | 1105.43 | 3375.98
|  | Frais de chantier des unités d'ouvrage | 2 | % | 785959 | 15719.2
Coût d'entretien décennal: 40.083,90F CFA les 10 premières années. |  |  |  |  | Montant total HT: | 801678