## Feuille 1
TKA020 | U | Ascenseur pour personnes, pour trémie d'escalier de petites ou moyennes dimensions.
Ascenseur électrique sans salle de machines, avec technologie Gearless à fréquence variable de 1 m/s de vitesse, 4 arrêts, 320 kg de charge nominale, avec capacité pour 4 personnes, niveau basique de finition dans une cabine de 840x1050x2200 mm, manoeuvre universelle simple, portes intérieures automatiques en acier inoxydable et portes extérieures automatiques en acier à peindre de 700x2000 mm.
Code interne |  | Désignation | Quantité | Unité | Prix unitaire | Prix total
mt39aec011a |  | Cabine avec finition de qualité basique, de 850 mm de largeur, 1000 mm de profondeur et 2200 mm de hauteur, avec un éclairage permanent de 50 lux minimum, pour ascenseur électrique de personnes de 320 kg de charge nominale, avec capacité pour 4 personnes et 1 m/s de vitesse, y compris la porte de cabine coulissante automatique en acier à peindre. | 1 | U | 2182060 | 2182060
mt39aea010b |  | Amortisseurs de cuvette et contrepoids pour ascenseur électrique de personnes de 320 kg de charge nominale, avec capacité pour 4 personnes et 1 m/s de vitesse. | 1 | U | 435496 | 435496
mt39aab010a |  | Boutons d'étage avec finitions de qualité basique, pour ascenseur de personnes avec manoeuvre universelle simple. | 4 | U | 11413.9 | 45655.5
mt39aab020a |  | Boutons de cabine pour ascenseur de personnes avec finitions de qualité basique et manoeuvre universelle simple. | 1 | U | 60067.8 | 60067.8
mt39aeg120a |  | Groupe tracteur pour ascenseur électrique de personnes, sans salle des machines (fréquence variable), sans réducteur, avec technologie Gearless, de 320 kg de charge nominale, avec capacité pour 4 personnes et 1 m/s de vitesse. | 1 | U | 3856220 | 3856220
mt39ael010b |  | Limiteur de vitesse et parachutes pour ascenseur électrique de personnes de 320 kg de charge nominale, avec capacité pour 4 personnes et 1 m/s de vitesse. | 1 | U | 574502 | 574502
mt39aem110a |  | Tableau de manoeuvre, interrupteur et différentiels d'arrivée électrique, constituant un unique ensemble (pack), pour ascenseur électrique de personnes, sans salle des machines (fréquence variable), de 320 kg de charge nominale, avec capacité pour 4 personnes et 1 m/s de vitesse. | 1 | U | 1414620 | 1414620
mt39aap010d |  | Porte d'ascenseur de personnes d'accès au étages, avec ouverture automatique, d'acier avec impression à peindre, de 700x2000 mm. Vitrage homologué comme "Coupe-flammes" 30 minutes (E 30). | 4 | U | 275322 | 1101290
mt39aer110a |  | Parcours des guides et des câbles de traction pour ascenseur électrique de personnes sans salle des machines (fréquence variable), de 320 kg de charge nominale, avec capacité pour 4 personnes et 1 m/s de vitesse. | 1 | U | 1686440 | 1686440
mt39aes010b |  | Sélecteur d'arrêts pour ascenseur électrique de personnes, 1 m/s de vitesse. | 4 | U | 54061 | 216244
mt39www010 |  | Lampe de 40 W, comprend les mécanismes de fixation et la douille. | 4 | U | 3521.92 | 14087.7
mt39www011 |  | Crochet adossé au plafond, capable de supporter le mécanisme tracteur suspendu. | 1 | U | 35219.2 | 35219.2
mt39www030 |  | Installation d'une ligne téléphonique dans une cabine d'ascenseur. | 1 | U | 105429 | 105429
mo016 |  | Compagnon professionnel III/CP2 ascensoriste. | 76.857 | h | 1819.81 | 139865
mo085 |  | Ouvrier professionnel II/OP ascensoriste. | 76.857 | h | 1133.3 | 87102
|  | Frais de chantier des unités d'ouvrage | 2 | % | 11954300 | 239086
Coût d'entretien décennal: 7.803.761,64F CFA les 10 premières années. |  |  |  |  | Montant total HT: | 12193400