## Feuille 1
TLI120 | U | Boîte de dérivation.
Boîte de dérivation de plafond, de 190x190x80 mm, encastrée dans entrevous terre cuite ou béton.
Code interne |  | Désignation | Quantité | Unité | Prix unitaire | Prix total
mt33leg500g |  | Boîte de dérivation de plafond, à encastrer dans entrevous terre cuite ou béton, de 190x190x80 mm. | 1 | U | 10149.1 | 10149.1
mo003 |  | Compagnon professionnel III/CP2 électricien. | 0.366 | h | 1775.06 | 649.67
|  | Frais de chantier des unités d'ouvrage | 2 | % | 10798.7 | 215.97
Coût d'entretien décennal: 550,74F CFA les 10 premières années. |  |  |  |  | Montant total HT: | 11014.7