## Feuille 1
TLS090 | U |  | Régulateur de charge.
Régulateur de charge MPPT avec sortie pour les charges, tension nominale 12/24 V avec reconnaissance automatique, intensité de charge nominale 10 A, puissance maximale à 12 V 145 W, puissance maximale à 24 V 290 W, intensité maximale de court-circuit 13 A, tension maximale en circuit ouvert 75 V, efficacité maximale 98%, intensité maximale à la sortie pour les charges 15 A, dimensions 100x113x40 mm, avec port Ethernet, Bluetooth, gestion intelligente de l'accumulateur d'énergie électrique, algorithme de charge de l'accumulateur d'énergie électrique programmable, temporisateur jour/nuit et sonde de température interne. Comprend les accessoires nécessaires à une installation correcte.
Code interne |  | Désignation |  | Quantité | Unité | Prix unitaire | Prix total
mt35rfg010a |  | Régulateur de charge MPPT avec sortie pour les charges, tension nominale 12/24 V avec reconnaissance automatique, intensité de charge nominale 10 A, puissance maximale à 12 V 145 W, puissance maximale à 24 V 290 W, intensité maximale de court-circuit 13 A, tension maximale en circuit ouvert 75 V, efficacité maximale 98%, intensité maximale à la sortie pour les charges 15 A, dimensions 100x113x40 mm, avec port Ethernet, Bluetooth, gestion intelligente de l'accumulateur d'énergie électrique, algorithme de charge de l'accumulateur d'énergie électrique programmable, temporisateur jour/nuit et sonde de température interne. |  | 1 | U | 92900.2 | 92900.2
mo003 |  | Compagnon professionnel III/CP2 électricien. |  | 0.248 | h | 1819.81 | 451.31
mo102 |  | Ouvrier professionnel II/OP électricien. |  | 0.248 | h | 1133.3 | 281.06
|  | Frais de chantier des unités d'ouvrage |  | 2 | % | 93632.6 | 1872.65
Coût d'entretien décennal: 14.325,79F CFA les 10 premières années. | [5 empty] | Montant total HT: | 95505.3