## Feuille 1
TNC020 | m |  | Tuyauterie en cuivre, pour gaz.
Tuyauterie pour gaz, constituée de tube en cuivre étiré à froid sans soudure, diamètre D=10/12 mm et 1 mm d'épaisseur. Installation en surface. Comprend le matériau auxiliaire pour le montage et la fixation à l'ouvrage, les accessoires et les pièces spéciales.
Code interne |  | Désignation |  | Quantité | Unité | Prix unitaire | Prix total
mt43tco400a |  | Matériau auxiliaire pour montage et fixation à l'ouvrage des tuyaux de cuivre étiré à froid sans soudure, diamètre D=10/12 mm. |  | 1 | U | 69.82 | 69.82
mt43tco010ag |  | Tube en cuivre étiré à froid sans soudure, diamètre D=10/12 mm et 1 mm d'épaisseur, selon NF EN 1057, avec le prix augmenté de 30% pour cause d'accessoires et pièces spéciales. |  | 1 | m | 1815.25 | 1815.25
mo010 |  | Compagnon professionnel III/CP2 installateur de gaz. |  | 0.25 | h | 1775.06 | 443.77
mo109 |  | Ouvrier professionnel II/OP installateur de gaz. |  | 0.25 | h | 1105.43 | 276.36
|  | Frais de chantier des unités d'ouvrage |  | 2 | % | 2605.2 | 52.1
Coût d'entretien décennal: 132,87F CFA les 10 premières années. | [5 empty] | Montant total HT: | 2657.3