## Feuille 1
TNE040 | m | Tuyauterie en polyéthylène réticulé (PE-X) avec barrière d'oxygène.
Tuyauterie constituée de tube en polyéthylène réticulé (PE-Xa), avec barrière d'oxygène (EVOH), de 16 mm de diamètre extérieur et 2 mm d'épaisseur, PN=6 atm, fourni en rouleaux. Installation en surface. Comprend le matériau auxiliaire pour le montage et la fixation à l'ouvrage, les accessoires et les pièces spéciales.
Code interne |  | Désignation | Quantité | Unité | Prix unitaire | Prix total
mt37tpu413a |  | Matériau auxiliaire pour montage et fixation à l'ouvrage des tuyaux en polyéthylène réticulé (PE-Xa) avec barrière d'oxygène (EVOH), de 16 mm de diamètre extérieur. | 1 | U | 128.26 | 128.26
mt37tpu013ag |  | Tube en polyéthylène réticulé (PE-Xa), avec barrière d'oxygène (EVOH), de 16 mm de diamètre extérieur et 2 mm d'épaisseur, PN=6 atm, fourni en rouleaux, selon NF EN ISO 15875-2, avec le prix augmenté de 30% pour cause d'accessoires et pièces spéciales. | 1 | m | 3334.7 | 3334.7
mo008 |  | Compagnon professionnel III/CP2 plombier. | 0.037 | h | 1775.06 | 65.68
mo107 |  | Ouvrier professionnel II/OP plombier. | 0.037 | h | 1105.43 | 40.9
|  | Frais de chantier des unités d'ouvrage | 2 | % | 3569.54 | 71.39
Coût d'entretien décennal: 182,05F CFA les 10 premières années. |  |  |  |  | Montant total HT: | 3640.93