## Feuille 1
TNP010 | m | Tuyauterie en polypropylène random copolymère (PP-R).
Tuyauterie constituée de tube en polypropylène random copolymère (PP-R), série 5, de 25 mm de diamètre extérieur et 2,3 mm d'épaisseur. Installation en surface. Comprend le matériau auxiliaire pour le montage et la fixation à l'ouvrage, les accessoires et les pièces spéciales.
Code interne |  | Désignation | Quantité | Unité | Prix unitaire | Prix total
mt37toa400a |  | Matériau auxiliaire pour montage et fixation à l'ouvrage des tuyaux en polypropylène random copolymère (PP-R), série 5, de 25 mm de diamètre extérieur. | 1 | U | 54.83 | 54.83
mt37toa110aag |  | Tube en polypropylène random copolymère (PP-R), série 5, de 25 mm de diamètre extérieur et 2,3 mm d'épaisseur, selon NF EN ISO 15874-2, avec le prix augmenté de 30% pour cause d'accessoires et pièces spéciales. | 1 | m | 2600.85 | 2600.85
mo008 |  | Compagnon professionnel III/CP2 plombier. | 0.073 | h | 1775.06 | 129.58
mo107 |  | Ouvrier professionnel II/OP plombier. | 0.073 | h | 1105.43 | 80.7
|  | Frais de chantier des unités d'ouvrage | 2 | % | 2865.96 | 57.32
Coût d'entretien décennal: 146,16F CFA les 10 premières années. |  |  |  |  | Montant total HT: | 2923.28