## Feuille 1
TOC010 | U |  | Capteur de radon.
Capteur de radon, de 60x80x45 mm, avec alimentation par câble à 12 Vcc, intervalle de mesure entre 0 et 100000 Bq/m³, avec sortie analogique 0-10 V. Comprend les éléments de fixation.
Code interne |  | Désignation |  | Quantité | Unité | Prix unitaire | Prix total
mt41srd010a |  | Capteur de radon, de 60x80x45 mm, avec alimentation par câble à 12 Vcc, intervalle de mesure entre 0 et 100000 Bq/m³, avec sortie analogique 0-10 V, avec les éléments de fixation. |  | 1 | U | 594163 | 594163
mo011 |  | Compagnon professionnel III/CP2 monteur. |  | 0.149 | h | 1775.06 | 264.48
mo080 |  | Ouvrier professionnel II/OP monteur. |  | 0.149 | h | 1107.54 | 165.02
|  | Frais de chantier des unités d'ouvrage |  | 2 | % | 594593 | 11891.9
Coût d'entretien décennal: 84.907,87F CFA les 10 premières années. | [5 empty] | Montant total HT: | 606485