## Feuille 1
TPA100 | U | Vanne mélangeuse.
Vanne mélangeuse pour régulation de la température, en laiton nickelé, débit moyen de 45 l/min à 3 bar de pression, pression maximale de travail de 6 bar, avec commande de régulation de la température entre 30°C et 60°C, entrées et sortie filetées femelle de 3/4" de diamètre. Installation en surface.
Code interne |  | Désignation | Quantité | Unité | Prix unitaire | Prix total
mt37avp020a |  | Vanne mélangeuse pour régulation de la température, en laiton nickelé, débit moyen de 45 l/min à 3 bar de pression, pression maximale de travail de 6 bar, avec commande de régulation de la température entre 30°C et 60°C, entrées et sortie filetées femelle de 3/4" de diamètre, à installer en surface. | 1 | U | 77574.9 | 77574.9
mt37www010 |  | Produits complémentaires pour installations de plomberie. | 1 | U | 1189.84 | 1189.84
mo008 |  | Compagnon professionnel III/CP2 plombier. | 0.244 | h | 1819.81 | 444.03
mo107 |  | Ouvrier professionnel II/OP plombier. | 0.244 | h | 1133.3 | 276.53
|  | Frais de chantier des unités d'ouvrage | 2 | % | 79485.3 | 1589.71
Coût d'entretien décennal: 13.782,75F CFA les 10 premières années. |  |  |  |  | Montant total HT: | 81075