## Feuille 1
TPE010 | U | Adoucisseur d'eau.
Adoucisseur d'eau compact avec commande volumétrique de trois cycles, débit de 1,8 m³/h, avec vannes de passage à opercule.
Code interne |  |  | Désignation | Quantité | Unité | Prix unitaire | Prix total
mt37svc010c |  |  | Vanne à opercule en laiton fondu, à visser, de 3/4". | 2 | U | 5013.15 | 10026.3
mt37eqt010cg |  |  | Filtre à cartouche formé de la tête, du vase et de la cartouche de toile filtrante, filet de 3/4", débit de 3,5 m³/h. | 1 | U | 72760.8 | 72760.8
mt37eqt100Dp |  |  | Adoucisseur d'eau compact avec commande volumétrique de trois cycles, filet de 3/4", pression de travail de 1,5 à 6 bar, débit de 1,8 m³/h et de 350x570x1100 mm, y compris électrovanne pour le bypass. | 1 | U | 764930 | 764930
mt36tie010aa |  |  | Tube en PVC, série B, de 32 mm de diamètre et 3 mm d'épaisseur, avec extrémité évasée, selon NF EN 1329-1. | 0.5 | m | 1149.43 | 574.72
mt37sve010b |  |  | Vanne à sphère en laiton nickelé à visser de 1/2". | 1 | U | 4212.04 | 4212.04
mt37www010 |  |  | Produits complémentaires pour installations de plomberie. | 1 | U | 1192.01 | 1192.01
mo008 |  |  | Compagnon professionnel III/CP2 plombier. | 7.329 | h | 1775.06 | 13009.4
mo107 |  |  | Ouvrier professionnel II/OP plombier. | 7.329 | h | 1105.43 | 8101.7
|  |  | Frais de chantier des unités d'ouvrage | 4 | % | 874807 | 34992.3
Coût d'entretien décennal: 1.610.345,38F CFA les 10 premières années. | [5 empty] | Montant total HT: | 909800