## Feuille 1
TPE010 | U | Adoucisseur d'eau.
Adoucisseur d'eau bibloc avec commande par temps de cinq cycles, débit de 4,8 m³/h, avec vannes de passage à opercule.
Code interne |  |  | Désignation | Quantité | Unité | Prix unitaire | Prix total
mt37svc010f |  |  | Vanne à opercule en laiton fondu, à visser, de 1". | 2 | U | 7779.88 | 15559.76
mt37eqt010lg |  |  | Filtre à cartouche formé de la tête, du vase et de la cartouche de toile filtrante, filet de 1", débit de 5,5 m³/h. | 1 | U | 92417 | 92417
mt37eqt110gg |  |  | Adoucisseur d'eau bibloc avec commande par temps de cinq cycles, filet de 1", pression de travail de 1,5 à 6 bar, débit de 4,8 m³/h, de 970x630x1590 mm, formé d'une bouteille de polyester renforcé et d'un réservoir de sel, y compris électrovanne pour le bypass. | 1 | U | 975334 | 975334
mt36tie010aa |  |  | Tube en PVC, série B, de 32 mm de diamètre et 3 mm d'épaisseur, avec extrémité évasée, selon NF EN 1329-1. | 0.5 | m | 1149.43 | 574.72
mt37sve010b |  |  | Vanne à sphère en laiton nickelé à visser de 1/2". | 1 | U | 4212.04 | 4212.04
mt37www010 |  |  | Produits complémentaires pour installations de plomberie. | 1 | U | 1192.01 | 1192.01
mo008 |  |  | Compagnon professionnel III/CP2 plombier. | 9.772 | h | 1775.06 | 17345.89
mo107 |  |  | Ouvrier professionnel II/OP plombier. | 9.772 | h | 1105.43 | 10802.26
|  |  | Frais de chantier des unités d'ouvrage | 4 | % | 1117437.68 | 44697.51
Coût d'entretien décennal: 2.056.979,04F CFA les 10 premières années. | [5 empty] | Montant total HT: | 1162135.19