## Feuille 1
TQN110 | U |  | Clapet d'aération.
Clapet d'aération en PVC, de 110 mm de diamètre, pour conduite de ventilation primaire ou secondaire, connectée à l'extrémité supérieure de la colonne avec assemblage à pression avec joint élastique.
Code interne |  | Désignation |  | Quantité | Unité | Prix unitaire | Prix total
mt36vpj010e |  | Clapet d'aération en PVC, de 110 mm de diamètre, pour conduite de ventilation primaire ou secondaire. |  | 1 | U | 152622 | 152622
mo008 |  | Compagnon professionnel III/CP2 plombier. |  | 0.247 | h | 1775.06 | 438.44
mo107 |  | Ouvrier professionnel II/OP plombier. |  | 0.247 | h | 1105.43 | 273.04
|  | Frais de chantier des unités d'ouvrage |  | 2 | % | 153334 | 3066.68
Coût d'entretien décennal: 7.820,03F CFA les 10 premières années. | [5 empty] | Montant total HT: | 156401