## Feuille 1
TQV070 | U | Caniveau pour douche sans bac.
Caniveau en acier inoxydable de 70 mm de largeur et 550 mm de longueur, avec siphon extractible et clapet d'aération en ABS à sortie orientable 45° en polypropylène de 40 mm de diamètre et 115 mm de hauteur, et grille et cadre en acier inoxydable modèle Soft, pour l'évacuation d'une douche sans bac.
Code interne |  | Désignation | Quantité | Unité | Prix unitaire | Prix total
mt15rej032gdk |  | Caniveau en acier inoxydable de 70 mm de largeur et 550 mm de longueur, avec siphon extractible et clapet d'aération en ABS à sortie orientable 45° en polypropylène de 40 mm de diamètre et 115 mm de hauteur, et grille et cadre en acier inoxydable modèle Soft, pour douche sans bac. | 1 | U | 255307 | 255307
mo008 |  | Compagnon professionnel III/CP2 plombier. | 0.184 | h | 1775.06 | 326.61
mo107 |  | Ouvrier professionnel II/OP plombier. | 0.092 | h | 1105.43 | 101.7
|  | Frais de chantier des unités d'ouvrage | 2 | % | 255735 | 5114.71
[5 empty] | Montant total HT: | 260850