## Feuille 1
TQV070 | U | Caniveau pour douche sans bac.
Caniveau en acier inoxydable de 70 mm de largeur et 750 mm de longueur, avec siphon extractible et clapet d'aération en ABS à sortie horizontale en polypropylène de 40 mm de diamètre et 115 mm de hauteur, et grille et cadre en acier inoxydable modèle Classic, pour l'évacuation d'une douche sans bac.
Code interne |  | Désignation | Quantité | Unité | Prix unitaire | Prix total
mt15rej032mge |  | Caniveau en acier inoxydable de 70 mm de largeur et 750 mm de longueur, avec siphon extractible et clapet d'aération en ABS à sortie horizontale en polypropylène de 40 mm de diamètre et 115 mm de hauteur, et grille et cadre en acier inoxydable modèle Classic, pour douche sans bac. | 1 | U | 289854 | 289854
mo008 |  | Compagnon professionnel III/CP2 plombier. | 0.184 | h | 1775.06 | 326.61
mo107 |  | Ouvrier professionnel II/OP plombier. | 0.092 | h | 1105.43 | 101.7
|  | Frais de chantier des unités d'ouvrage | 2 | % | 290282 | 5805.65
[5 empty] | Montant total HT: | 296088