## Feuille 1
TQV120 | U |  | Réseau intérieur d'évacuation pour usages complémentaires.
Réseau intérieur d'évacuation insonorisé, pour usages complémentaires pour raccorder: lavoir, prise d'égout pour lave-linge, réalisé avec un tube de polypropylène avec niveau d'insonorisation moyen pour le tout à l'égout.
Code interne |  | Désignation |  | Quantité | Unité | Prix unitaire | Prix total
mt36tip110bd |  | Tube en polypropylène avec niveau d'insonorisation moyen, de 40 mm de diamètre et 1,8 mm d'épaisseur, couleur bleue, avec extrémité évasée et joint élastique, selon NF EN 1451-1, avec le prix augmenté de 15% pour cause d'accessoires et pièces spéciales. |  | 4.3 | m | 5033.74 | 21645.1
mt30del010a |  | Prise d'évacuation pour électrodomestique, avec lien mixte mâle en PVC, de 40 mm de diamètre. |  | 1 | U | 2403.34 | 2403.34
mo008 |  | Compagnon professionnel III/CP2 plombier. |  | 5.285 | h | 1775.06 | 9381.19
mo107 |  | Ouvrier professionnel II/OP plombier. |  | 2.643 | h | 1105.43 | 2921.65
|  | Frais de chantier des unités d'ouvrage |  | 2 | % | 36351.3 | 727.03
Coût d'entretien décennal: 2.966,26F CFA les 10 premières années. | [5 empty] | Montant total HT: | 37078.3