## Feuille 1
TQV120 | U |  | Réseau intérieur d'évacuation pour usages complémentaires.
Réseau intérieur d'évacuation insonorisé et avec résistance au feu, pour usages complémentaires pour raccorder: lavoir, prise d'égout pour lave-linge, réalisé avec un tube de PVC, multicouche pour le tout à l'égout.
Code interne |  | Désignation |  | Quantité | Unité | Prix unitaire | Prix total
mt36tiq050bc |  | Tube multicouche en PVC, selon NF EN 1453-1, insonorisé et résistant au feu (réaction au feu classe B-s1, d0 selon NF EN 13501-1), de 40 mm de diamètre et 3 mm d'épaisseur, 5 m de longueur nominale, assemblage collée avec adhésif, avec le prix augmenté de 10% pour cause d'accessoires et pièces spéciales. |  | 4.3 | m | 6512.66 | 28004.4
mt30del010a |  | Prise d'évacuation pour électrodomestique, avec lien mixte mâle en PVC, de 40 mm de diamètre. |  | 1 | U | 2403.34 | 2403.34
mt36tiq012a |  | Liquide nettoyeur pour collage par adhésif de tubes et accessoires en PVC. |  | 0.215 | l | 31213.5 | 6710.9
mt36tiq013a |  | Adhésif pour tubes et accessoires en PVC. |  | 0.108 | kg | 39780.6 | 4296.31
mo008 |  | Compagnon professionnel III/CP2 plombier. |  | 5.285 | h | 1775.06 | 9381.19
mo107 |  | Ouvrier professionnel II/OP plombier. |  | 2.643 | h | 1105.43 | 2921.65
|  | Frais de chantier des unités d'ouvrage |  | 2 | % | 53717.8 | 1074.36
Coût d'entretien décennal: 4.383,38F CFA les 10 premières années. | [5 empty] | Montant total HT: | 54792.2