## Feuille 1
TQV120 | U |  | Réseau intérieur d'évacuation pour usages complémentaires.
Réseau intérieur d'évacuation insonorisé et avec résistance au feu, pour usages complémentaires pour raccorder: lavoir, réalisé avec un tube de polypropylène, insonorisé et résistant au feu pour le tout à l'égout.
Code interne |  | Désignation |  | Quantité | Unité | Prix unitaire | Prix total
mt36tip210ad |  | Tube en polypropylène, insonorisé et résistant au feu, de 40 mm de diamètre et 1,8 mm d'épaisseur, avec extrémité évasée et joint élastique, selon NF EN 1451-1, avec le prix augmenté de 15% pour cause d'accessoires et pièces spéciales. |  | 1.65 | m | 4717.16 | 7783.31
mo008 |  | Compagnon professionnel III/CP2 plombier. |  | 2.028 | h | 1775.06 | 3599.82
mo107 |  | Ouvrier professionnel II/OP plombier. |  | 1.014 | h | 1105.43 | 1120.91
|  | Frais de chantier des unités d'ouvrage |  | 2 | % | 12504 | 250.08
Coût d'entretien décennal: 1.020,33F CFA les 10 premières années. | [5 empty] | Montant total HT: | 12754.1