## Feuille 1
TTR010 | m |  | Canalisation de liaison inférieure.
Canalisation de liaison inférieure entre le registre de liaison et le RITI, RITU ou RITM, dans un bâtiment avec un nombre de PAU compris entre 21 et 40, constituée de 3 TBA+STDP, 2 réserve de PVC rigide de 40 mm de diamètre, résistance à la compression supérieure à 1250 N, résistance à l'impact 2 joules, avec IP547. Installation en surface. Comprend les accessoires, les éléments de fixation et le fil guide.
Code interne |  | Désignation |  | Quantité | Unité | Prix unitaire | Prix total
mt35aia090bl |  | Tube rigide en PVC, branchable, courbable à chaud, de couleur grise, de 40 mm de diamètre nominal, pour climatisation fixe en surface. Résistance à la compression 1250 N, résistance à l'impact 2 joules, température de travail -5°C jusqu'à 60°C, avec degré de protection IP547 selon NF EN 60529, propriétés électriques: isolant, non propagateur de la flamme. Selon NF EN 61386-1 et NF EN 61386-22. Comprend les colliers, les éléments de fixation et les accessoires (courbes, manchons, tés, coudes et courbes flexibles). |  | 5 | m | 4410.25 | 22051.3
mt40iva030 |  | Fil guide de polypropylène de 3 mm de diamètre. |  | 6 | m | 144.74 | 868.44
mo001 |  | Compagnon professionnel III/CP2 installateur en télécommunications. |  | 0.32 | h | 1775.06 | 568.02
mo056 |  | Ouvrier professionnel II/OP installateur en télécommunications. |  | 0.308 | h | 1105.43 | 340.47
|  | Frais de chantier des unités d'ouvrage |  | 2 | % | 23828.2 | 476.56
Coût d'entretien décennal: 1.215,24F CFA les 10 premières années. | [5 empty] | Montant total HT: | 24304.7