## Feuille 1
TTX030 | U | Mât pour fixation d'antennes.
Mât pour fixation de 1 antenne, de tube en acier avec traitement anticorrosion, de 1,65 m de hauteur, 35 mm de diamètre et 1,5 mm d'épaisseur. Comprend, les ancrages et les accessoires nécessaires pour être correctement installée.
Code interne |  | Désignation | Quantité | Unité | Prix unitaire | Prix total
mt40saf010aj |  | Mât pour fixation d'antennes, en tube d'acier avec traitement anticorrosion, de 1,65 m de hauteur, 35 mm de diamètre et 1,5 mm d'épaisseur, assemblage par emboîtement. Comprend les accessoires. | 1 | U | 10422.7 | 10422.7
mt40saf011m |  | Crochets d'accroche à l'ouvrage en L pour mât, pour mise en place en surface, de 200 mm de longueur et 4 mm d'épaisseur, avec collier. | 1 | U | 4311.14 | 4311.14
mo001 |  | Compagnon professionnel III/CP2 installateur en télécommunications. | 0.977 | h | 1775.06 | 1734.23
mo056 |  | Ouvrier professionnel II/OP installateur en télécommunications. | 0.977 | h | 1105.43 | 1080.01
|  | Frais de chantier des unités d'ouvrage | 2 | % | 17548.1 | 350.96
Coût d'entretien décennal: 7.159,62F CFA les 10 premières années. |  |  |  |  | Montant total HT: | 17899.1