## Feuille 1
TTX030 | U | Mât pour fixation d'antennes.
Mât pour fixation de 1 antenne, de tube en acier avec traitement anticorrosion, de 3 m de hauteur, 40 mm de diamètre et 2 mm d'épaisseur. Comprend le groupe de vents pour fixation du mât, les ancrages et les accessoires nécessaires pour être correctement installée.
Code interne |  |  | Désignation | Quantité | Unité | Prix unitaire | Prix total
mt40saf010hw |  |  | Mât pour fixation d'antennes, en tube d'acier avec traitement anticorrosion, de 3 m de hauteur, 40 mm de diamètre et 2 mm d'épaisseur, assemblage par emboîtement. Comprend les accessoires. | 1 | U | 20977.6 | 20977.6
mt40saf011r |  |  | Crochets d'accroche à l'ouvrage en L pour mât, pour mise en place en surface, de 500 mm de longueur et 4 mm d'épaisseur, avec collier. | 2 | U | 6673.18 | 13346.4
mt40saf050a |  |  | Câble en acier de 2 mm de diamètre, pour groupes de vent de fixation de mât. Comprend la plaque base, les ferrures et les tendeurs. | 6 | m | 1240.11 | 7440.66
mo001 |  |  | Compagnon professionnel III/CP2 installateur en télécommunications. | 1.588 | h | 1775.06 | 2818.8
mo056 |  |  | Ouvrier professionnel II/OP installateur en télécommunications. | 1.588 | h | 1105.43 | 1755.42
|  |  | Frais de chantier des unités d'ouvrage | 2 | % | 46338.8 | 926.78
Coût d'entretien décennal: 18.906,24F CFA les 10 premières années. | [5 empty] | Montant total HT: | 47265.6