## Feuille 1
TVA060 | U |  | Ventilateur de plafond.
Ventilateur de plafond, de 1000 mm de diamètre, avec trois pales et corps de métal, finition laquée, couleur blanche, et moteur de trois vitesses pour alimentation monophasée à 230 V et 50 Hz de fréquence, avec protection thermique, de 240 tr/min, puissance absorbée 60 W, débit maximum 8650 m³/h, niveau de pression sonore 46 dBA. Comprend les accessoires et les éléments de fixation.
Code interne |  | Désignation |  | Quantité | Unité | Prix unitaire | Prix total
mt42svs700e |  | Ventilateur de plafond, de 1000 mm de diamètre, avec trois pales et corps de métal, finition laquée, couleur blanche, et moteur de trois vitesses pour alimentation monophasée à 230 V et 50 Hz de fréquence, avec protection thermique, de 240 tr/min, puissance absorbée 60 W, débit maximum 8650 m³/h, niveau de pression sonore 46 dBA, y compris régulateur de vitesse. |  | 1 | U | 56160.5 | 56160.5
mo011 |  | Compagnon professionnel III/CP2 monteur. |  | 0.123 | h | 1775.06 | 218.33
mo080 |  | Ouvrier professionnel II/OP monteur. |  | 0.123 | h | 1107.54 | 136.23
|  | Frais de chantier des unités d'ouvrage |  | 2 | % | 56515 | 1130.3
Coût d'entretien décennal: 20.175,87F CFA les 10 premières années. | [5 empty] | Montant total HT: | 57645.3