## Feuille 1
TVA060 | U |  | Ventilateur de plafond.
Ventilateur de plafond, de 1405 mm de diamètre, avec trois pales et corps de métal, finition laquée, couleur blanche, et moteur de trois vitesses pour alimentation monophasée à 230 V et 50 Hz de fréquence, avec protection thermique, de 220 tr/min, puissance absorbée 75 W, débit maximum 12600 m³/h, niveau de pression sonore 47 dBA. Comprend les accessoires et les éléments de fixation.
Code interne |  | Désignation |  | Quantité | Unité | Prix unitaire | Prix total
mt42svs700i |  | Ventilateur de plafond, de 1405 mm de diamètre, avec trois pales et corps de métal, finition laquée, couleur blanche, et moteur de trois vitesses pour alimentation monophasée à 230 V et 50 Hz de fréquence, avec protection thermique, de 220 tr/min, puissance absorbée 75 W, débit maximum 12600 m³/h, niveau de pression sonore 47 dBA, y compris régulateur de vitesse. |  | 1 | U | 70200.6 | 70200.6
mo011 |  | Compagnon professionnel III/CP2 monteur. |  | 0.123 | h | 1775.06 | 218.33
mo080 |  | Ouvrier professionnel II/OP monteur. |  | 0.123 | h | 1107.54 | 136.23
|  | Frais de chantier des unités d'ouvrage |  | 2 | % | 70555.1 | 1411.1
Coût d'entretien décennal: 25.188,18F CFA les 10 premières années. | [5 empty] | Montant total HT: | 71966.2