## Feuille 1
TVA110 | m | Conduit oblong.
Conduit oblong à paroi simple hélicoïdale en acier galvanisé, de 880x215 mm et 0,8 mm d'épaisseur, avec renforts, fourni en tronçons de 3 m, pour les installations de ventilation et de climatisation. Comprend les accessoires de montage et les éléments de fixation.
Code interne |  | Désignation | Quantité | Unité | Prix unitaire | Prix total
mt42coa100mb |  | Conduit oblong à paroi simple hélicoïdale en acier galvanisé, de 880x215 mm et 0,8 mm d'épaisseur, avec renforts, fourni en tronçons de 3 m, pour les installations de ventilation et de climatisation. | 1.05 | m | 82275.1 | 86388.8
mt42coa190m |  | Répercussion, par m, de produits complémentaires pour fixation de conduits oblongs d'air de 880x215 mm dans les installations de ventilation et de climatisation. | 1 | U | 10178.4 | 10178.4
mo013 |  | Compagnon professionnel III/CP2 monteur de conduits métalliques. | 0.062 | h | 1775.06 | 110.05
mo084 |  | Ouvrier professionnel II/OP monteur de conduits métalliques. | 0.062 | h | 1107.54 | 68.67
|  | Frais de chantier des unités d'ouvrage | 2 | % | 96745.9 | 1934.92
Coût d'entretien décennal: 16.775,74F CFA les 10 premières années. |  |  |  |  | Montant total HT: | 98680.8