## Feuille 1
TVA110 | m | Conduit oblong.
Conduit oblong à paroi simple hélicoïdale en acier galvanisé, de 425x130 mm et 0,6 mm d'épaisseur, fourni en tronçons de 3 m, pour les installations de ventilation et de climatisation. Comprend les accessoires de montage et les éléments de fixation.
Code interne |  | Désignation | Quantité | Unité | Prix unitaire | Prix total
mt42coa100ea |  | Conduit oblong à paroi simple hélicoïdale en acier galvanisé, de 425x130 mm et 0,6 mm d'épaisseur, fourni en tronçons de 3 m, pour les installations de ventilation et de climatisation. | 1.05 | m | 36405.2 | 38225.5
mt42coa190e |  | Répercussion, par m, de produits complémentaires pour fixation de conduits oblongs d'air de 425x130 mm dans les installations de ventilation et de climatisation. | 1 | U | 4503.74 | 4503.74
mo013 |  | Compagnon professionnel III/CP2 monteur de conduits métalliques. | 0.062 | h | 1775.06 | 110.05
mo084 |  | Ouvrier professionnel II/OP monteur de conduits métalliques. | 0.062 | h | 1107.54 | 68.67
|  | Frais de chantier des unités d'ouvrage | 2 | % | 42907.9 | 858.16
Coût d'entretien décennal: 7.440,23F CFA les 10 premières années. |  |  |  |  | Montant total HT: | 43766.1