## Feuille 1
TVA130 | m² |  | Conduit en tôle galvanisée.
Réseau de conduits de distribution d'air pour la climatisation, formé de conduits de tôle galvanisée de 0,6 mm d'épaisseur, avec classement de résistance au feu E600/120 et joints transversaux avec gaine glissante type baïonnette. Comprend les piquages, les dérivations, les accessoires de montages, les éléments de fixation et les pièces spéciales.
Code interne |  | Désignation |  | Quantité | Unité | Prix unitaire | Prix total
mt42con115b |  | Répercussion, par m², de produits complémentaires pour fixation à l'ouvrage de conduits autoportants pour la distribution d'air en ventilation et en climatisation. |  | 1 | U | 1278.43 | 1278.43
mt42con110b |  | Tôle galvanisée de 0,6 mm d'épaisseur, avec classement de résistance au feu E600/120 et joints transversaux avec gaine glissante type baïonnette, pour la formation de conduits autoportants pour la distribution d'air en ventilation et en climatisation. |  | 1.05 | m² | 8522.84 | 8948.98
mo013 |  | Compagnon professionnel III/CP2 monteur de conduits métalliques. |  | 0.554 | h | 1775.06 | 983.38
mo084 |  | Ouvrier professionnel II/OP monteur de conduits métalliques. |  | 0.554 | h | 1107.54 | 613.58
|  | Frais de chantier des unités d'ouvrage |  | 2 | % | 11824.4 | 236.49
Coût d'entretien décennal: 2.050,35F CFA les 10 premières années. | [5 empty] | Montant total HT: | 12060.9