## Feuille 1
TVA130 | m² |  | Conduit en tôle galvanisée.
Réseau de conduits de distribution d'air pour la climatisation, formé de conduits de tôle galvanisée de 1,0 mm d'épaisseur, avec classement de résistance au feu E600/120 et joints transversaux avec gaine glissante type baïonnette. Comprend les piquages, les dérivations, les accessoires de montages, les éléments de fixation et les pièces spéciales.
Code interne |  | Désignation |  | Quantité | Unité | Prix unitaire | Prix total
mt42con115f |  | Répercussion, par m², de produits complémentaires pour fixation à l'ouvrage de conduits autoportants pour la distribution d'air en ventilation et en climatisation. |  | 1 | U | 1735.64 | 1735.64
mt42con110f |  | Tôle galvanisée de 1 mm d'épaisseur, avec classement de résistance au feu E600/120 et joints transversaux avec gaine glissante type baïonnette, pour la formation de conduits autoportants pour la distribution d'air en ventilation et en climatisation. |  | 1.05 | m² | 11571 | 12149.5
mo013 |  | Compagnon professionnel III/CP2 monteur de conduits métalliques. |  | 0.677 | h | 1775.06 | 1201.72
mo084 |  | Ouvrier professionnel II/OP monteur de conduits métalliques. |  | 0.677 | h | 1107.54 | 749.8
|  | Frais de chantier des unités d'ouvrage |  | 2 | % | 15836.7 | 316.73
Coût d'entretien décennal: 2.746,08F CFA les 10 premières années. | [5 empty] | Montant total HT: | 16153.4