## Feuille 1
TVA290 | U | Régulateur de débit d'air.
Régulateur de débit d'air, circulaire, pour systèmes de débit d'air constant, de type automécanique sans apport d'énergie extérieure, avec de différences de pression de 50 à 1000 Pa, pour conduit de 315 mm de diamètre, carcasse de tôle galvanisée peinte de couleur RAL 7001, paliers en plastique, registre de régulation avec membrane en polyuréthane agissant comme amortisseur pneumatique, gamme de débits 4:1. Comprend les accessoires de montage et les éléments de fixation.
Code interne |  | Désignation | Quantité | Unité | Prix unitaire | Prix total
mt42trx630grc |  | Régulateur de débit d'air, circulaire, pour systèmes de débit d'air constant, de type automécanique sans apport d'énergie extérieure, avec de différences de pression de 50 à 1000 Pa, pour conduit de 315 mm de diamètre, carcasse de tôle galvanisée peinte de couleur RAL 7001, paliers en plastique, registre de régulation avec membrane en polyuréthane agissant comme amortisseur pneumatique, gamme de débits 4:1. | 1 | U | 416484 | 416484
mo005 |  | Compagnon professionnel III/CP2 installateur de climatisation. | 0.162 | h | 1775.06 | 287.56
mo104 |  | Ouvrier professionnel II/OP installateur de climatisation. | 0.162 | h | 1105.43 | 179.08
|  | Frais de chantier des unités d'ouvrage | 2 | % | 416951 | 8339.02
Coût d'entretien décennal: 72.299,32F CFA les 10 premières années. |  |  |  |  | Montant total HT: | 425290