## Feuille 1
TVA450 | U |  | Récupérateur de chaleur et d'humidité air-air, avec une batterie à détente directe. Installation au plafond.
Récupérateur enthalpique air-air, efficacité de récupération calorifique à vitesse élevée 84,8%, débit d'air nominal à une vitesse maximale 1500 m³/h, pression à air nominal à une vitesse maximale 90 Pa, consommation d'électricité à vitesse élevée 384 W, dimensions 731x1172x1354 mm, poids 157 kg, pression sonore à une vitesse maximale 42 dBA, alimentation monophasée (230V/50Hz), avec connexions de 350 mm de diamètre, échangeur de chaleur à haute efficacité, préfiltres à air, ventilateurs avec moteur DC à 3 vitesses, avec changement de mode automatique d'opération de récupération à free cooling et possibilité de contrôle domotique. Installation au plafond.
Code interne |  | Désignation |  | Quantité | Unité | Prix unitaire | Prix total
mt42dai650h |  | Récupérateur enthalpique air-air, efficacité de récupération calorifique à vitesse élevée 84,8%, débit d'air nominal à une vitesse maximale 1500 m³/h, pression à air nominal à une vitesse maximale 90 Pa, consommation d'électricité à vitesse élevée 384 W, dimensions 731x1172x1354 mm, poids 157 kg, pression sonore à une vitesse maximale 42 dBA, alimentation monophasée (230V/50Hz), avec connexions de 350 mm de diamètre, échangeur de chaleur à haute efficacité, préfiltres à air, ventilateurs avec moteur DC à 3 vitesses, avec changement de mode automatique d'opération de récupération à free cooling et possibilité de contrôle domotique. |  | 1 | U | 6033500 | 6033500
mt42dai652d |  | Batterie à détente directe, puissance frigorifique 9,5 kW, puissance calorifique 10,8 kW, de 250x1400x809 mm, poids 37,7 kg, pour récupérateur de chaleur air-air. |  | 1 | U | 2750270 | 2750270
mo005 |  | Compagnon professionnel III/CP2 installateur de climatisation. |  | 1.23 | h | 1775.06 | 2183.32
mo104 |  | Ouvrier professionnel II/OP installateur de climatisation. |  | 1.23 | h | 1105.43 | 1359.68
|  | Frais de chantier des unités d'ouvrage |  | 2 | % | 8787320 | 175746
Coût d'entretien décennal: 1.523.721,61F CFA les 10 premières années. | [5 empty] | Montant total HT: | 8963070