## Feuille 1
TVA520 | U |  | Purificateur d'air pour conduit.
Purificateur d'air pour conduit, avec destruction de la charge virale et bactérienne, suppression des contaminants et réduction d'odeurs désagréables, via un ioniseur à plasma par photocatalyse avec une lampe UV, débit d'air nominal 10000 m³/h, longueur de la lampe 280 mm, poids 1,05 kg, de 225x100x72 mm, consommation d'électricité 60 W, alimentation monophasée à 230 V.
Code interne |  | Désignation |  | Quantité | Unité | Prix unitaire | Prix total
mt42lmf606ie |  | Purificateur d'air pour conduit, avec destruction de la charge virale et bactérienne, suppression des contaminants et réduction d'odeurs désagréables, via un ioniseur à plasma par photocatalyse avec une lampe UV, débit d'air nominal 10000 m³/h, longueur de la lampe 280 mm, poids 1,05 kg, de 225x100x72 mm, consommation d'électricité 60 W, alimentation monophasée à 230 V. |  | 1 | U | 5595190 | 5595190
mo005 |  | Compagnon professionnel III/CP2 installateur de climatisation. |  | 0.123 | h | 1775.06 | 218.33
mo104 |  | Ouvrier professionnel II/OP installateur de climatisation. |  | 0.123 | h | 1105.43 | 135.97
|  | Frais de chantier des unités d'ouvrage |  | 2 | % | 5595540 | 111911
Coût d'entretien décennal: 970.266,79F CFA les 10 premières années. | [5 empty] | Montant total HT: | 5707450