## Feuille 1
TVD050 | U | Démontage d'une unité centralisée air-eau de refroidissement ou de pompe à chaleur réversible.
Démontage d'une unité centralisée air-eau de refroidissement ou de pompe à chaleur réversible et de ses composants, installée en intérieur, de 30 kW de puissance frigorifique maximale, avec des moyens manuels et mécaniques, et récupération du matériau pour sa localisation postérieure à un autre emplacement, et chargement mécanique dans le camion ou la benne. Le prix comprend le démontage des accessoires et du socle métallique d'appui.
Code interne |  |  | Désignation | Quantité | Unité | Prix unitaire | Prix total
mq04cag010a |  |  | Camion grue jusqu'à 6 t de charge maximale. | 0.348 | h | 26702.2 | 9292.37
mo004 |  |  | Compagnon professionnel III/CP2 chauffagiste. | 1.252 | h | 1775.06 | 2222.38
mo103 |  |  | Ouvrier professionnel II/OP chauffagiste. | 1.252 | h | 1105.43 | 1384
|  |  | Frais de chantier des unités d'ouvrage | 2 | % | 12898.8 | 257.98
[6 empty] | Montant total HT: | 13156.7