## Feuille 1
TVD050 | U | Démontage d'une unité centralisée air-eau de refroidissement ou de pompe à chaleur réversible.
Démontage d'une unité centralisée air-eau de refroidissement ou de pompe à chaleur réversible et de ses composants, installée en intérieur, de 200 kW de puissance frigorifique maximale, avec des moyens manuels et mécaniques, et récupération, entassement et montage du matériau au même emplacement, et chargement mécanique dans le camion ou la benne. Le prix comprend le démontage des accessoires et du socle métallique d'appui.
Code interne |  |  | Désignation | Quantité | Unité | Prix unitaire | Prix total
mq04cag010a |  |  | Camion grue jusqu'à 6 t de charge maximale. | 2.029 | h | 26702.2 | 54178.8
mo004 |  |  | Compagnon professionnel III/CP2 chauffagiste. | 3.407 | h | 1775.06 | 6047.63
mo103 |  |  | Ouvrier professionnel II/OP chauffagiste. | 3.407 | h | 1105.43 | 3766.2
|  |  | Frais de chantier des unités d'ouvrage | 2 | % | 63992.6 | 1279.85
[6 empty] | Montant total HT: | 65272.4