## Feuille 1
TVF020 | U |  | Contrôle pour climatiseur évaporatif.
Système de contrôle, pour un ou plusieurs climatiseurs évaporatifs, constitué de commande digitale de contrôle, de paroi, avec contrôle de l'humidité et de la température via 3 programmes configurables, communication par protocole Modbus allant jusqu'à 41 climatiseurs évaporatifs gouvernés par une même télécommande.
Code interne |  | Désignation |  | Quantité | Unité | Prix unitaire | Prix total
mt42ter020a |  | Commande digitale de contrôle, de paroi, avec contrôle de l'humidité et de la température via 3 programmes configurables, communication par protocole Modbus allant jusqu'à 41 climatiseurs évaporatifs gouvernés par une même télécommande, avec système pré-cooling avant démarrage pour éviter d'introduire de l'air chaud, séchage des filtres préalablement à l'arrêt, programmation quotidienne et hebdomadaire allant jusqu'à 8 événements, identification de défauts et origine de ceux-ci et connexion à capteur externe de température et d'humidité. |  | 1 | U | 223732 | 223732
mt42ter021a |  | Capteur d'humidité et de température, pour installation en intérieur, pour connexion à commande digitale pour contrôle à distance d'un climatiseur évaporatif et communication par protocole Modbus, alimentation à 12 V. |  | 1 | U | 260192 | 260192
mo005 |  | Compagnon professionnel III/CP2 installateur de climatisation. |  | 0.366 | h | 1819.81 | 666.05
mo104 |  | Ouvrier professionnel II/OP installateur de climatisation. |  | 0.366 | h | 1133.3 | 414.79
|  | Frais de chantier des unités d'ouvrage |  | 2 | % | 485004.84 | 9700.1
Coût d'entretien décennal: 138.517,39F CFA les 10 premières années. | [5 empty] | Montant total HT: | 494704.94