## Feuille 1
TVG040 | m² |  | Conduit de ventilation de section rectangulaire.
Conduit en tôle galvanisée de 1,0 mm d'épaisseur et joints transversaux avec gaine glissante type baïonnette. Comprend les accessoires de montage et les éléments de fixation.
Code interne |  | Désignation |  | Quantité | Unité | Prix unitaire | Prix total
mt42con115e |  | Répercussion, par m², de produits complémentaires pour fixation à l'ouvrage de conduits autoportants pour la distribution d'air en ventilation et en climatisation. |  | 1 | U | 1395.92 | 1395.92
mt42con110e |  | Tôle galvanisée de 1 mm d'épaisseur, et joints transversaux avec gaine glissante type baïonnette, pour la formation de conduits autoportants pour la distribution d'air en ventilation et en climatisation. |  | 1.05 | m² | 9306.15 | 9771.46
mo013 |  | Compagnon professionnel III/CP2 monteur de conduits métalliques. |  | 0.615 | h | 1775.06 | 1091.66
mo084 |  | Ouvrier professionnel II/OP monteur de conduits métalliques. |  | 0.615 | h | 1107.54 | 681.14
|  | Frais de chantier des unités d'ouvrage |  | 2 | % | 12940.2 | 258.8
Coût d'entretien décennal: 2.243,83F CFA les 10 premières années. | [5 empty] | Montant total HT: | 13199