## Feuille 1
TVG080 | m |  | Conduit de ventilation de section oblongue.
Conduit oblong à paroi simple hélicoïdale en acier galvanisé, de 765x415 mm et 0,8 mm d'épaisseur, avec renforts, fourni en tronçons de 3 m, pour les installations de ventilation et de climatisation. Comprend les accessoires de montage et les éléments de fixation.
Code interne |  | Désignation |  | Quantité | Unité | Prix unitaire | Prix total
mt42coa100tb |  | Conduit oblong à paroi simple hélicoïdale en acier galvanisé, de 765x415 mm et 0,8 mm d'épaisseur, avec renforts, fourni en tronçons de 3 m, pour les installations de ventilation et de climatisation. |  | 1.05 | m | 54748.2 | 57485.6
mt42coa190t |  | Répercussion, par m, de produits complémentaires pour fixation de conduits oblongs d'air de 765x415 mm dans les installations de ventilation et de climatisation. |  | 1 | U | 6772.97 | 6772.97
mo013 |  | Compagnon professionnel III/CP2 monteur de conduits métalliques. |  | 0.061 | h | 1775.06 | 108.28
mo084 |  | Ouvrier professionnel II/OP monteur de conduits métalliques. |  | 0.061 | h | 1107.54 | 67.56
|  | Frais de chantier des unités d'ouvrage |  | 2 | % | 64434.4 | 1288.69
Coût d'entretien décennal: 11.172,93F CFA les 10 premières années. | [5 empty] | Montant total HT: | 65723.1