## Feuille 1
TVG080 | m | Conduit de ventilation de section oblongue.
Conduit oblong à paroi simple hélicoïdale en acier galvanisé, de 410x165 mm et 0,6 mm d'épaisseur, fourni en tronçons de 3 m, pour les installations de ventilation et de climatisation. Comprend les accessoires de montage et les éléments de fixation.
Code interne |  | Désignation | Quantité | Unité | Prix unitaire | Prix total
mt42coa100ga |  | Conduit oblong à paroi simple hélicoïdale en acier galvanisé, de 410x165 mm et 0,6 mm d'épaisseur, fourni en tronçons de 3 m, pour les installations de ventilation et de climatisation. | 1.05 | m | 35513.2 | 37288.9
mt42coa190g |  | Répercussion, par m, de produits complémentaires pour fixation de conduits oblongs d'air de 410x165 mm dans les installations de ventilation et de climatisation. | 1 | U | 4393.39 | 4393.39
mo013 |  | Compagnon professionnel III/CP2 monteur de conduits métalliques. | 0.061 | h | 1775.06 | 108.28
mo084 |  | Ouvrier professionnel II/OP monteur de conduits métalliques. | 0.061 | h | 1107.54 | 67.56
|  | Frais de chantier des unités d'ouvrage | 2 | % | 41858.1 | 837.16
Coût d'entretien décennal: 7.258,20F CFA les 10 premières années. |  |  |  |  | Montant total HT: | 42695.3