## Feuille 1
TVG080 | m | Conduit de ventilation de section oblongue.
Conduit oblong à paroi simple hélicoïdale en acier galvanisé, de 475x165 mm et 0,6 mm d'épaisseur, avec renforts, fourni en tronçons de 3 m, pour les installations de ventilation et de climatisation. Comprend les accessoires de montage et les éléments de fixation.
Code interne |  | Désignation | Quantité | Unité | Prix unitaire | Prix total
mt42coa100ha |  | Conduit oblong à paroi simple hélicoïdale en acier galvanisé, de 475x165 mm et 0,6 mm d'épaisseur, avec renforts, fourni en tronçons de 3 m, pour les installations de ventilation et de climatisation. | 1.05 | m | 40245.6 | 42257.9
mt42coa190h |  | Répercussion, par m, de produits complémentaires pour fixation de conduits oblongs d'air de 475x165 mm dans les installations de ventilation et de climatisation. | 1 | U | 4978.83 | 4978.83
mo013 |  | Compagnon professionnel III/CP2 monteur de conduits métalliques. | 0.061 | h | 1775.06 | 108.28
mo084 |  | Ouvrier professionnel II/OP monteur de conduits métalliques. | 0.061 | h | 1107.54 | 67.56
|  | Frais de chantier des unités d'ouvrage | 2 | % | 47412.5 | 948.25
Coût d'entretien décennal: 8.221,33F CFA les 10 premières années. |  |  |  |  | Montant total HT: | 48360.8