## Feuille 1
TVK250 | U |  | Dérivation pour ligne frigorifique de liquide et de gaz.
Déviation d'une ligne frigorifique constituée d'ensemble de deux joints Refnet, une pour la ligne de liquide et l'autre pour la ligne de gaz, pour système VRV-IV (Volume de Réfrigérant Variable), modèle KHRQ22M64T "DAIKIN", avec indice maximum de connexion des unités intérieure de 639.
Code interne |  | Désignation |  | Quantité | Unité | Prix unitaire | Prix total
mt42dai600c |  | Ensemble de deux joints Refnet, une pour la ligne de liquide et l'autre pour la ligne de gaz, pour système VRV-IV (Volume de Réfrigérant Variable), modèle KHRQ22M64T "DAIKIN", avec indice maximum de connexion des unités intérieure de 639. |  | 1 | U | 231590 | 231590
mo005 |  | Compagnon professionnel III/CP2 installateur de climatisation. |  | 0.061 | h | 1775.06 | 108.28
mo104 |  | Ouvrier professionnel II/OP installateur de climatisation. |  | 0.061 | h | 1105.43 | 67.43
|  | Frais de chantier des unités d'ouvrage |  | 2 | % | 231765 | 4635.31
Coût d'entretien décennal: 82.740,20F CFA les 10 premières années. | [5 empty] | Montant total HT: | 236401