## Feuille 1
TVL140 | U | Dérivation pour ligne frigorifique, pour système avec récupération de chaleur.
Réduction pour connecter l'unité extérieure avec le contrôleur BC type JA/JA1, gamme City Multi, modèle CMY-R302S-G "MITSUBISHI ELECTRIC", capacité frigorifique nominale en aval supérieure à 22,4 kW et inférieure ou égale à 101 kW.
Code interne |  | Désignation | Quantité | Unité | Prix unitaire | Prix total
mt42mee603e |  | Réduction pour connecter l'unité extérieure avec le contrôleur BC type JA/JA1, gamme City Multi, modèle CMY-R302S-G "MITSUBISHI ELECTRIC", capacité frigorifique nominale en aval supérieure à 22,4 kW et inférieure ou égale à 101 kW. | 1 | U | 116646 | 116646
mo005 |  | Compagnon professionnel III/CP2 installateur de climatisation. | 0.061 | h | 1775.06 | 108.28
mo104 |  | Ouvrier professionnel II/OP installateur de climatisation. | 0.061 | h | 1105.43 | 67.43
|  | Frais de chantier des unités d'ouvrage | 2 | % | 116822 | 2336.44
Coût d'entretien décennal: 41.705,43F CFA les 10 premières années. |  |  |  |  | Montant total HT: | 119158