## Feuille 1
TVL160 | U | Contrôleur BC.
Contrôleur BC principal, pour système air-air multisplit, avec débit variable de réfrigérant, pour gaz R-410A, pour connexion d'unité extérieure avec récupération de chaleur, système à deux tubes, à 16 unités intérieures, gamme City Multi, modèle CMB-M1016V-JA1 "MITSUBISHI ELECTRIC", avec séparateur de phases liquide/gaz, réducteurs de connexion et manchon de drainage flexible avec isolation, alimentation monophasée à 230 V, poids 68 kg, dimensions 1135x252x622 mm. Le prix ne comprend ni la canalisation ni le câblage électrique d'alimentation.
Code interne |  | Désignation | Quantité | Unité | Prix unitaire | Prix total
mt42mee616k |  | Contrôleur BC principal, pour système air-air multisplit, avec débit variable de réfrigérant, pour gaz R-410A, pour connexion d'unité extérieure avec récupération de chaleur, système à deux tubes, à 16 unités intérieures, gamme City Multi, modèle CMB-M1016V-JA1 "MITSUBISHI ELECTRIC", avec séparateur de phases liquide/gaz, réducteurs de connexion et manchon de drainage flexible avec isolation, alimentation monophasée à 230 V, poids 68 kg, dimensions 1135x252x622 mm. | 1 | U | 9229520 | 9229520
mo005 |  | Compagnon professionnel III/CP2 installateur de climatisation. | 0.611 | h | 1775.06 | 1084.56
mo104 |  | Ouvrier professionnel II/OP installateur de climatisation. | 0.611 | h | 1105.43 | 675.42
|  | Frais de chantier des unités d'ouvrage | 2 | % | 9231280 | 184626
Coût d'entretien décennal: 3.295.568,70F CFA les 10 premières années. |  |  |  |  | Montant total HT: | 9415910