## Feuille 1
TVL160 | U | Contrôleur BC.
Contrôleur BC secondaire, pour système air-air multisplit, avec débit variable de réfrigérant, pour gaz R-410A, pour connexion d'unité extérieure avec récupération de chaleur, système à deux tubes, à 8 unités intérieures, gamme City Multi, modèle CMB-M108V-KB1 "MITSUBISHI ELECTRIC", avec séparateur de phases liquide/gaz, réducteurs de connexion et manchon de drainage flexible avec isolation, alimentation monophasée à 230 V, poids 31 kg, dimensions 596x250x476 mm. Le prix ne comprend ni la canalisation ni le câblage électrique d'alimentation.
Code interne |  | Désignation | Quantité | Unité | Prix unitaire | Prix total
mt42mee613d |  | Contrôleur BC secondaire, pour système air-air multisplit, avec débit variable de réfrigérant, pour gaz R-410A, pour connexion d'unité extérieure avec récupération de chaleur, système à deux tubes, à 8 unités intérieures, gamme City Multi, modèle CMB-M108V-KB1 "MITSUBISHI ELECTRIC", avec séparateur de phases liquide/gaz, réducteurs de connexion et manchon de drainage flexible avec isolation, alimentation monophasée à 230 V, poids 31 kg, dimensions 596x250x476 mm. | 1 | U | 5086460 | 5086460
mo005 |  | Compagnon professionnel III/CP2 installateur de climatisation. | 0.611 | h | 1775.06 | 1084.56
mo104 |  | Ouvrier professionnel II/OP installateur de climatisation. | 0.611 | h | 1105.43 | 675.42
|  | Frais de chantier des unités d'ouvrage | 2 | % | 5088220 | 101764
Coût d'entretien décennal: 1.816.493,06F CFA les 10 premières années. |  |  |  |  | Montant total HT: | 5189980