## Feuille 1
TVM040 | U |  | Bouche de ventilation pour intérieurs.
Bouche de ventilation réglable en polystyrène en exécution ronde, adaptée pour extraction et soufflage, de 80 mm de diamètre, formée d'un corps avec joint élastique en EPDM, un obturateur central graduable et une grille centrale obturable, avec manchon pour faux plafond de 80 mm de diamètre et 100 mm de longueur avec joint élastique en EPDM et 3 pattes de fixation.
Code interne |  | Désignation |  | Quantité | Unité | Prix unitaire | Prix total
mt42svi190b |  | Bouche de ventilation réglable en polystyrène en exécution ronde, adaptée pour extraction et soufflage, de 80 mm de diamètre, formée d'un corps avec joint élastique en EPDM, un obturateur central graduable et une grille centrale obturable, avec manchon pour faux plafond de 80 mm de diamètre et 100 mm de longueur avec joint élastique en EPDM et 3 pattes de fixation. |  | 1 | U | 17283.8 | 17283.8
mo005 |  | Compagnon professionnel III/CP2 installateur de climatisation. |  | 0.184 | h | 1775.06 | 326.61
mo104 |  | Ouvrier professionnel II/OP installateur de climatisation. |  | 0.184 | h | 1105.43 | 203.4
|  | Frais de chantier des unités d'ouvrage |  | 2 | % | 17813.8 | 356.28
Coût d'entretien décennal: 3.088,92F CFA les 10 premières années. | [5 empty] | Montant total HT: | 18170.1