## Feuille 1
TVM050 | U | Régulateur de débit.
Régulateur de débit à air constant, pour 210 m³/h de débit et rang à pression statique de 50 à 200 Pa, constitué de corps en matériau thermoplastique de 195 mm de diamètre, joint d'étanchéité et régulateur.
Code interne |  |  | Désignation | Quantité | Unité | Prix unitaire | Prix total
mt42svi251mew2 |  |  | Régulateur de débit à air constant, pour 210 m³/h de débit et rang à pression statique de 50 à 200 Pa, constitué de corps en matériau thermoplastique de 195 mm de diamètre, joint d'étanchéité et régulateur. | 1 | U | 46580.2 | 46580.2
mo011 |  |  | Compagnon professionnel III/CP2 monteur. | 0.184 | h | 1775.06 | 326.61
mo080 |  |  | Ouvrier professionnel II/OP monteur. | 0.184 | h | 1107.54 | 203.79
|  |  | Frais de chantier des unités d'ouvrage | 2 | % | 47110.6 | 942.21
Coût d'entretien décennal: 4.805,28F CFA les 10 premières années. | [5 empty] | Montant total HT: | 48052.8