## Feuille 1
TVM050 | U | Régulateur de débit.
Régulateur de débit à air constant, pour 60 m³/h de débit et rang à pression statique de 50 à 200 Pa, constitué de corps en matériau thermoplastique de 96 mm de diamètre, joint d'étanchéité et régulateur.
Code interne |  | Désignation | Quantité | Unité | Prix unitaire | Prix total
mt42svi251fai1 |  | Régulateur de débit à air constant, pour 60 m³/h de débit et rang à pression statique de 50 à 200 Pa, constitué de corps en matériau thermoplastique de 96 mm de diamètre, joint d'étanchéité et régulateur. | 1 | U | 18334.7 | 18334.7
mo011 |  | Compagnon professionnel III/CP2 monteur. | 0.184 | h | 1775.06 | 326.61
mo080 |  | Ouvrier professionnel II/OP monteur. | 0.184 | h | 1107.54 | 203.79
|  | Frais de chantier des unités d'ouvrage | 2 | % | 18865.1 | 377.3
Coût d'entretien décennal: 1.924,24F CFA les 10 premières années. |  |  |  |  | Montant total HT: | 19242.4