## Feuille 1
TVM060 | U |  | Grille pour intérieurs.
Grille en aluminium anodisé, avec lames horizontales fixes en aluminium extrudé, sortie d'air perpendiculaire à la grille, couleur naturelle, pour conduit d'admission ou d'extraction, de 125 mm de diamètre. Comprend les éléments de fixation.
Code interne |  | Désignation |  | Quantité | Unité | Prix unitaire | Prix total
mt42sva150a |  | Grille en aluminium anodisé, avec lames horizontales fixes en aluminium extrudé, sortie d'air perpendiculaire à la grille, couleur naturelle, pour conduit d'admission ou d'extraction, de 125 mm de diamètre, avec éléments de fixation. |  | 1 | U | 71234.8 | 71234.8
mo011 |  | Compagnon professionnel III/CP2 monteur. |  | 0.184 | h | 1775.06 | 326.61
mo080 |  | Ouvrier professionnel II/OP monteur. |  | 0.184 | h | 1107.54 | 203.79
|  | Frais de chantier des unités d'ouvrage |  | 2 | % | 71765.2 | 1435.3
Coût d'entretien décennal: 3.660,03F CFA les 10 premières années. | [5 empty] | Montant total HT: | 73200.5