## Feuille 1
TVR020 | U |  | Réservation pour ventilation.
Entrée d'air pour ouverture de passage, en aluminium, débit maximum 15 l/s, de 725x20x82 mm, avec silencieux acoustique en mousse de résine de mélamine et isolation acoustique de 34 dBA. Comprend les éléments de fixation.
Code interne |  | Désignation |  | Quantité | Unité | Prix unitaire | Prix total
mt42sva240c |  | Entrée d'air pour ouverture de passage, en aluminium, débit maximum 15 l/s, de 725x20x82 mm, avec silencieux acoustique en mousse de résine de mélamine et isolation acoustique de 34 dBA, à placer dans portes intérieures, entre le cadre et le battant de la porte intérieure de 700 mm de largeur de porte et 80 mm de largeur de cadre, avec éléments de fixation. |  | 1 | U | 23542.1 | 23542.1
mo011 |  | Compagnon professionnel III/CP2 monteur. |  | 0.246 | h | 1775.06 | 436.66
mo080 |  | Ouvrier professionnel II/OP monteur. |  | 0.246 | h | 1107.54 | 272.45
|  | Frais de chantier des unités d'ouvrage |  | 2 | % | 24251.2 | 485.02
Coût d'entretien décennal: 1.236,81F CFA les 10 premières années. | [5 empty] | Montant total HT: | 24736.2