## Feuille 1
TVS040 | U |  | Corbeille géothermique.
Corbeille géothermique, de 2 m de hauteur, constituée de tube en polyéthylène réticulé (PE-Xa) de 32 mm de diamètre et 2,9 mm d'épaisseur, SDR11, de 150 m de longueur, disposé en forme de boucle.
Code interne |  | Désignation |  | Quantité | Unité | Prix unitaire | Prix total
mt37sgu010a |  | Corbeille géothermique, de 2 m de hauteur, constituée de tube en polyéthylène réticulé (PE-Xa) de 32 mm de diamètre et 2,9 mm d'épaisseur, SDR11, de 150 m de longueur, disposé en forme de boucle, avec tronçon de tuyauterie de connexion au collecteur, de 20 m de longueur. |  | 1 | U | 1438560 | 1438560
mo004 |  | Compagnon professionnel III/CP2 chauffagiste. |  | 0.285 | h | 1819.81 | 518.65
mo103 |  | Ouvrier professionnel II/OP chauffagiste. |  | 0.285 | h | 1133.3 | 322.99
|  | Frais de chantier des unités d'ouvrage |  | 2 | % | 1439400 | 28788.1
Coût d'entretien décennal: 102.773,43F CFA les 10 premières années. | [5 empty] | Montant total HT: | 1468190