## Feuille 1
TVV070 | U |  | Grille pour cuisine.
Grille pour cuisine, adaptée pour extraction, de 220x220 mm, avec finition laquée couleur blanche, fût de raccordement au conduit circulaire DN 180 mm et filtre d'air G3; montée dans la paroi. Comprend les éléments de fixation.
Code interne |  | Désignation |  | Quantité | Unité | Prix unitaire | Prix total
mt42wol790a |  | Grille pour cuisine, adaptée pour extraction, de 220x220 mm, avec finition laquée couleur blanche, fût de raccordement au conduit circulaire DN 180 mm et filtre d'air G3. |  | 1 | U | 81206.4 | 81206.4
mo011 |  | Compagnon professionnel III/CP2 monteur. |  | 0.307 | h | 1819.81 | 558.68
mo080 |  | Ouvrier professionnel II/OP monteur. |  | 0.307 | h | 1135.46 | 348.59
|  | Frais de chantier des unités d'ouvrage |  | 2 | % | 82113.7 | 1642.27
Coût d'entretien décennal: 4.187,80F CFA les 10 premières années. | [5 empty] | Montant total HT: | 83756