## Feuille 1
TCN020 | U | Cheminée traditionnelle.
Cheminée traditionnelle "in situ", composée d'un foyer ouvert de briques réfractaires en terre cuite, pose avec du mortier réfractaire Webertec Foc "WEBER", type G, selon NF EN 998-2 et d'une hotte de briques creuses en terre cuite revêtue de plâtre.
Code interne |  | Désignation | Quantité | Unité | Prix unitaire | Prix total
mt05bre010b |  | Brique réfractaire en terre cuite, 23x6,5x6,5 cm, selon NF EN 771-1. | 425 | U | 562.34 | 238994.5
mt09moc150c |  | Mortier réfractaire Webertec Foc "WEBER", type G, selon NF EN 998-2, composé de ciment alumineux, additifs et granulats siliceux. | 0.161 | kg | 520.81 | 83.85
mt04lcc010a |  | Brique creuse en terre cuite (mahón), à revêtir, 29x14x4 cm, pour utilisation en maçonnerie protégée (pièce en P), densité 860 kg/m³, selon NF EN 771-1. | 90 | U | 184.41 | 16596.9
mt04lcc010c |  | Brique creuse en terre cuite (tochana), à revêtir, 29x14x9 cm, pour utilisation en maçonnerie protégée (pièce en P), densité 805 kg/m³, selon NF EN 771-1. | 16 | U | 226.97 | 3631.52
mt08aaa010a |  | Eau. | 0.032 | m³ | 1094.14 | 35.01
mt01arg005a |  | Sable de carrière, pour mortier confectionné sur le chantier. | 0.257 | t | 11830.8 | 3040.52
mt08cem000a |  | Ciment gris en sacs. | 39.45 | kg | 79.51 | 3136.67
mt09pye010a |  | Pâte de plâtre pour application en couche mince C6, selon NF EN 13279-1. | 0.03 | m³ | 121595 | 3647.85
mt09pye010b |  | Pâte de plâtre de construction B1, selon NF EN 13279-1. | 0.17 | m³ | 108319 | 18414.23
mt38www020 |  | Coupe-feu réglable en tôle d'acier. | 1 | U | 46616.1 | 46616.1
mt38www010 |  | Produits complémentaires pour installation de chauffage. | 2 | U | 1427.81 | 2855.62
mq06hor010 |  | Bétonnière électrique avec une capacité de gâchage de 160 l. | 0.11 | h | 1670.13 | 183.71
mo020 |  | Compagnon professionnel III/CP2 construction. | 25.034 | h | 1770.99 | 44334.96
mo113 |  | Ouvrier d'exécution I/OE1 construction. | 26.471 | h | 1092.56 | 28921.16
mo033 |  | Compagnon professionnel III/CP2 plâtrier. | 2.503 | h | 1770.99 | 4432.79
mo071 |  | Ouvrier professionnel II/OP plâtrier. | 1.252 | h | 1135.46 | 1421.6
|  | Frais de chantier des unités d'ouvrage | 2 | % | 416346.99 | 8326.94
Coût d'entretien décennal: 72.194,59F CFA les 10 premières années. |  |  |  |  | Montant total HT: | 424673.93